## Sheet1
质量块数/个 | 质量/kg | 力臂长度/m | 力矩(N·m) | 能否抬起？ | 质量块数/个 | 质量/kg | 力臂长度/m | 力矩(N·m) | 循环次数 | 能否抬起？ | 是否过热损坏？ | 最大脉宽 | 设置的最大力矩的持续时间/休眠时长 | 最大角度
2 | 2.8 | 0.025 | 0.686 | 1 | 1 | 1.4 | 0.025 | 0.343 | 3 | 1 | 0 | 1400 | 3s | 接近90°
4 | 5.6 | 0.025 | 1.372 | 1 | 2 | 2.8 | 0.025 | 0.686 | 3 | 1 | 0 | 1400 | 3s | 接近90°
6 | 8.4 | 0.025 | 2.058 | 1 | 3 | 4.2 | 0.025 | 1.029 | 3 | 1 | 0 | 1400 | 3s | 接近90°
8 | 11.2 | 0.025 | 2.744 | 1 | 4 | 5.6 | 0.025 | 1.372 | 3 | 1 | 0 | 1400 | 3s | 接近90°
10 | 14 | 0.025 | 3.43 | 1 | 5 | 7 | 0.025 | 1.715 | 3 | 1 | 0 | 1400 | 3s | 接近90°
| 17.8 | 0.025 | 4.361 | 1 | 6 | 8.4 | 0.025 | 2.058 | 3 | 1 | 0 | 1400 | 3s | 接近90°
| 20.09 | 0.025 | 4.922 | 1 | 7 | 9.8 | 0.025 | 2.401 | 3 | 1 | 0 | 1450 | 3s | 接近90°
[5 empty] | 8 | 11.2 | 0.025 | 2.744 | 3 | 1 | 0 | 1450 | 2s | 接近90°
测试1：控制器为树莓派4B，电池为格氏电池7.8V，舵机力臂2.5cm。黑色，360度舵机，50kg，深海防水版。 |  |  |  |  | 9 | 12.6 | 0.025 | 3.087 | 3 | 1 | 0 | 1450 | 2s | 接近90°
[5 empty] | 10 | 14 | 0.025 | 3.43 | 3 | 1 | 0 | 1450 | 2s | 估计85°
[5 empty] | 11 | 14.55 | 0.025 | 3.5648 | 3 | 1 | 0 | 1450 | 2s | 估计80°
[5 empty] | 12 | 15.31 | 0.025 | 3.751 | 3 | 1 | 0 | 1450 | 2s | 估计60°
[5 empty] | 13 | 0 | 0.025 | 0 | 3 | 1 | 0 | 1450 | 3s | 接近90°
测试2：控制器为树莓派4B，电池为格氏电池7.8V，舵机力臂2.5cm。黑色，180度舵机，50kg，深海防水版。测试方法：舵机从0度逐渐抬起到90度，如此循环。90度为近似水平状态，力臂长2.5cm。【0°-->休眠4秒-->90°-->休眠3秒-->0°-->休眠4秒】，循环3次即时断电散热2分钟。